## 照明 Lighting
植物用LED照明器具 性能項目一覧 Description of LED luminaire performance for plant cultivation
会社名 Manufacturer
商品名(モデル名) Trade name
型番 Model number
測定者 Measurer
測定年月日 Measurement date
記入者 Respondent’s contact name
記入年月日 Date of description
変更記録 Change record
| 項目グループ Item group | 項目名称 Item | 単位 Unit | 入力欄 Write-in column | 計測器／計測法 Measuring instrument/ method | 備考 Remarks
| 測定条件 Measuring condition | 周囲温度 Temperature of ambient air | ℃
| 電力 Power | 電源電流種類 Power-supply current type | - |  |  | AC/DC
|  | 電圧 Voltage | V
|  | 電流 Current | A
|  | 消費電力 Effective power consumption | W |  |  | LEDランプの点灯および調光に必要なすべての電力を含める コンポーネントごとの消費電力を分けて記載してもよい Total power consumption for lighting and controlling light output. Separate description of power consumption for each component is acceptable.
| 分光特性 Spectral characteristics | 分光光量子束分布 Spectral photon flux distribution | 別紙に記載のこと1) To be shown separately1) |  |  | 波長範囲は300–800 nm 横軸: 波長 [nm] 縦軸: 分光光量子束 [μmol s−1 nm−1] (測定器の仕様により、上記より狭い波長範囲でも可） Wavelength: 300–800 nm X-axis: wavelength [nm] Y-axis: spectral photon flux [μmol s−1 nm−1]
|  | 分光放射束分布 Spectral radiant flux distribution | 別紙に記載のこと1) To be shown separately1) |  |  | 波長範囲は300–800 nm 横軸: 波長 [nm] 縦軸: 分光放射束 [W nm−1] (測定器の仕様により、上記より狭い波長範囲でも可） Wavelength: 300–800 nm X-axis: wavelength [nm] Y-axis: spectral radiant flux [W nm−1]
|  | 光合成有効光量子束 (PPF) Photosynthetic photon flux | µmol s−1 |  |  | 波長範囲は400–700 nm Wavelength: 400–700 nm
|  | 光合成有効放射束 Photosynthetic radiant flux | W |  |  | 波長範囲は400–700 nm Wavelength: 400–700 nm
|  | 光束 Luminous flux | lm
|  | 色温度 Color temperature | K |  |  | 白色系以外のLEDランプでは、省略してもよい Only for white LEDs
|  | 平均演色評価数 (Ra) Color rendering index | - |  |  | 白色系以外のLEDランプでは、省略してもよい Only for white LEDs
| 配光特性 Light distribution characteristics | 配光曲線 Light distribution curve | 別紙に記載のこと1) To be shown separately1)
| 効率 Efficiency/Efficacy | 光合成有効光量子数効率 Photosynthetic photon number efficacy | μmol J−1 |  |  | 波長範囲は400–700 nm Wavelength: 400–700 nm
|  | 光合成有効放射効率 Photosynthetic radiant energy efficiency | J J−1 |  |  | 波長範囲は400–700 nm Wavelength: 400–700 nm
|  | 発光効率 Luminous efficacy | lm W−1
| 保守性 Maintainability | 寿命 (PPF90%) Product lifetime from the viewpoint of PPF decrease | h |  |  | PPFが初期の90%に達するまでの時間 Time to 90% of the initial PPF
|  | 防塵・防水性 Waterproof and dust proof characteristics | - |  |  | IPコード(2数字表記) IP code (double-figure notation)
1)図に加えて実測値データファイルの配布が可能なこと 1)Graph and measured data files should be submitted.